## Sheet1
Release Note
Version | Description
V1.0_01 2012-9-24 | MTK平台通用单口升级工具
V1.0_02 2012-10-9 | 1.增加了“计时”功能。 2.状态栏根据信息内容显示不同颜色。 3.52D平台不检查Flash名。
V1.0_03 2012-10-17 | 1.删除了控制“Edit颜色”的无用指针，简化了控制颜色的代码。
V1.1_01 2012-11-6 | 1.增加了清理“C:\UFS”中的用户数据的功能。
V1.2_01 2012-12-3 | 1.增加了USB下载（升级）的支持。 2.更新了5.1238版本的DLL文件和DA文件。
V1.3_01 2012-12-25 | 1.增加了“可用串口”动态实时刷新。 2.增加了高通平台“紧急下载”和“普通下载”的支持。
V1.3_02 2012-12-26 | 1.修正了判定“读取文件”结束的BUG。 2.增加了进度条显示。
V1.3_03 2013-1-5 | 1.增加了同步串口通信的下载方式。 2.串口读取数据前先确定BUFF中数据数量，然后再读取数据，提高读取速度。
V1.4_01 2013-1-9 | 1.增加了“紧急下载”和“普通下载”模式的识别和自动配置下载。 2.增加了“cefs.mbn”文件的下载。
V1.4_05 2013-2-19 | 1.“Params”文件中添加了“M95B”、“M95EB”、“M72DEB”、“M72DER”机型信息。
V1.5_01 2013-3-1 | 1.修正了“Params”文件中配置项目关键词，避免歧义。
V1.6_01 2013-3-8 | 1.增加了“NM128”Flash关键词的识别。 2.MTK平台USB下载口的探测使用实时动态刷新List1表。
V1.6_02 2013-3-25 | 1.创建了“FW_MULTI”VS2008配置，用于多口下载升级工具。 2.制作“多口下载、升级”分页，并实现其MTK和高通全项目下载、升级功能。 3.修正高通下载中没有关闭“同步串口”，而误用“异步串口”类关闭串口的BUG。 4.高通下载增加串口号检测功能，读注册表确定当前设置串口确实存在后再开始下载。（两次打开串口前都做确认） 5.调整函数名，进一步细分功能。
V1.7_02 2013-4-3 | 1.Send_Dmss_Cmd_Go的读取响应的超时由1秒改为2秒，防止实际已回报的正确返回值，程序却没有读到。 2.增加了“强制设定高通下载类型的选项”，用于处理特殊状态的模块下载。 3.高通切换下载模式后，模块会重启，程序在重启时关闭串口，延迟5秒后打开。 4.多口界面，高通下载模式下，消失“Stop”按钮。 5.单口工具界面增加提醒“高通项目不能提前终止下载”的提示。 6.高通下载HEX文件的“m_str_Real_Hex_Send”结构体由函数内变量改为类的成员函数。 7.高通下载MBN文件的“m_str_Mbn_Buff”结构体由函数内变量改为类的成员函数。 8.高通读取响应的“str_Com_Buff”容量由预期数量的2倍改为4倍。
V1.8_01 2013-4-10 | 1.修正了在读取串口数据时，实际读出的数据量大于临时缓存ucpData的尺寸，造成内存溢出。 2.确认指令回复时，部分改用“核对期望回复”的方法判定回复是否正确，简化确认过程，节省资源。 3.单口界面，高通下载模式下，消失“Stop”按钮。
V1.9_01 2013-4-17 | 1.单口工具增加了快捷键打开隐含设置“Advanced Option”、“Emerg DLoad”和“Get Debug Log”。 2.单口工具依据“Advanced Option”的设置来确定工具软件具体的操作，便于研发使用。 3.高通下载读串口时，实际读出数量若与规定读出数量不符，则报fail，因为高通串口容易失效。
V1.9_02 2013-4-19 | 1.添加“QMSL_MSVC9R.dll”，以调用高通处理函数，为实现高通的参数QCN备份。 2.实现了高通的参数QCN备份，In QPHONE mode，调用高通函数接口。 3.高通类的运行，用各种bool变量控制是否执行各步骤。 4.添加了NvDefinition.xml文件，用于初始化Nv item。
V1.9_03 2013-4-22 | 1.单口工具的“下载文件显示列表控件”增加显示SCAT和DA文件。 2.用热键关闭“隐含控件”后，重新运行初始化，把控件变量恢复初始化。
V1.9_04 2013-4-23 | 1.检查QCN文件的扩展名兼容大小写。 2.根据Option选项不同，导入文件按钮显示不同名。
V1.9_05 2013-5-2 | 1.高通Option的5个选项显示名做了修改。
V1.9_06 2013-5-6 | 1.MTK平台的下载增加了对旺宏（MX）公司“KH”关键词Flash的识别。 2.多口工具模式下，高通下载模式选项名改为“Emerg DLoad”。
V1.9_07 2013-5-7 | 1.增加了一个用于“多口升级工具”的VS2008配置——“Release_Multi_Upgrade”，MTK设定为“下载＋清理数据”，高通设定为“下载.mbn文件，不下载EFS和QCN文件”。
V1.9_08 2013-5-8 | 1.多口升级工具，高通升级模式修改为“Auto识别文件下载”，与单口升级的“Auto档”一致。 2.多口升级工具更新了图标。
V1.9_09 2013-6-9 | 1.高通下载的“串口识别”不再完整读出串口列表，而是在注册表内逐一核对目标串口是否生成。 2.重新build产线多口下载格式化工具FW_Download_And_Format_V1.90_02。
V2.0_01 2013-8-7 | 1.改用“CMD_VERREQ”是别模块的下载口和下载模式。 2.单口工具增加“高通下载口”隐含选项。 3.增加“高通UART口”下载时切换到下载模式所用的AT+QDL指令以及相关操作。 4.增加“高通下载标志位 DLOAD_FLAG_REQ”的写入和清除，并兼容不支持此功能的FW的下载。
V2.0_02 2013-8-8 | 1.当“CMD_VERREQ”指令能直接识别到字符数据，判定出将使用的下载模式，便可直接判定当前为下载模式，则无需再发切换下载模式指令。 2.多口工具的“下载口选项”参数被设置为“QCMM_DL_PORT_AUTO”。
V2.1_01 2013-9-24 | 1.增加了RDA平台升级（不格式化，不导入默认RF参数文件）的支持。
V2.2_01 2013-10-14 | 1.增加了“高通QSC6270”紧急下载的支持。 2.高通下载在每发送一个数据包后增加一次检查、读串口的操作。 3.高通下载中增加了“低速CPU”识别变量。
V2.2_02 2013-10-22 | 1.加大了RDA平台下载的FW Phase信息数组的尺寸，从100提升到200。 2.更新了界面多口下载的代码，加入了高通QSC6270和RDA下载的支持；更新了高通平台的状态识别体系。 3.修正了高通QSC6270的UART口QDL下载的问题。
V2.2_03 2013-10-23 | 1.修改了高通QSC6270“低速下载”时，发送mbn指令包后延迟时间增加到100mS。
V2.2_04 2013-10-25 | 1.修改了高通QSC6270“UART口（AT）下载”时，发送mbn指令包后延迟时间增加到40mS。
V2.2_05 2013-10-31 | 1.改用Block Size值来判定“低速CPU”，解决UC20紧急下载时被误判为低速CPU的问题。
V2.3_01 2013-12-6 | 1.添加从RDA平台.lod文件名中提取机型名的功能。 2.依据RDA的机型名读取ini文件中的ramrun文件名。 3.MTK平台“MX”flash关键词修改为“MX128”。
V2.4_01 2013-12-23 | 1.RDA平台的下载改从.lod文件中的“#$mode=”信息确定ramrun文件。
V2.5_01 2014-1-8 | 1.增加了使用AT指令导入、导出高通平台QCN数据并保存为.qqb文件的功能；并依据当前通信端口自动确定导出文件类型。 2.优化了Com_Port类，把几个实用函数整合其中。
V2.6_01 2014-3-3 | 1.针对RDA平台下载数据block的数据中“转意数据”量在个别FW中会比较大的问题，扩大了数据block的buff尺寸。
V2.7_01 2014-3-31 | 1.更新了GFC类和Com_Port类。 2.添加了“M6310”机型的FW机型名的解析、提取。 3.修改了从MTK的BIN文件名中提取“机型名”和“Flash型号”的代码。
V2.7_02 2014-4-8 | 1.添加了“M35FA”机型FW的支持。 2.更新到MTK“W1412”版本的.DLL和.h文件，支持MT6261平台的下载。
V2.7_03 2014-4-17 | 1.为MT6261平台的升级在“需要保留的NV文件列表”中添加“MT1V （NVRAM_EF_L1_CLOAD_FREQ_OFFSET_LID）”和“MT0R （NVRAM_EF_L1_GMSK_TX_POWER_ROLLBACK_TABLE_LID）”两项。
V2.7_04 2014-5-20 | 1.Params_Main.ini文件中增加了M72DFA、M26FA、M66FA机型的识别。
V2.8_04 2014-5-29 | 1.添加了Intel平台的单口、多口下载支持。 2.添加了RDA平台对“bootloader.lod和core.lod打包后的LOD文件”FW下载的支持。
V2.8_05 2014-6-4 | 1.Intel下载发送的cmd.exe指令中的调用文件和程序的地址由“相对地址”改为“绝对地址”。
V2.9_01 2014-7-18 | 1.MTK下载支持“W128”flash的识别。 2.去掉了NDF flash的报警。
V2.9_02 2014-7-24 | 1.Intel的下载文件顺序是根据FW的不同而改变的，所以下载进度显示依据Intel的log信息探测确定。 2.修改程序在“未设定下载FW路径”时的提示信息。
V3.0_01 2014-8-12 | 1.添加了MT6261平台OCPU APP bin文件单独升级的功能。
V3.0_02 2014-8-14 | 1.为高通平台在下载mbn文件前重启重新搜索下载口添加了实验性函数“SCAN_NEW_COM_PORT”，应对下载口号变化的情况。实验成功，但暂不使用。
V3.0_03 2014-9-11 | 1.OCPU机型选项的数据改为从Params_Main.ini文件中读取机型列表。 2.添加M66 OCPU机型选项。 3.识别app下载文件的方式改为判定文件type是否是V_CUST_ROM。
V3.1_01 2014-11-3 | 1.更新了brom.dll和.h文件，解决产线发生的个别M72模块无法下载的问题。 2.多口工具的代码在载入Intel平台FW后把“Start All”按键隐藏。
V3.1_02 2014-11-3 | 1.更新了DA文件。
V3.1_03 2014-11-12 | 1.添加了“M50F”的app软件升级。
V3.2_01 2014-11-27 | 1.支持了高通MDM9215平台的软件下载和fastboot下载。
V3.2_02 2014-12-2 | 1.把“Ping_DLoad_Port”函数中的MDM9X15识别关键词修改为“0C E1 00 E1”。
V3.2_03 2014-12-3 | 1.把adb设备搜索判定与发送AT+QFASTBOOT指令两个操作合并，并设定60秒超时。
V3.2_05 2014-12-4 | 1.为高通MDM9215平台使用注册表中的USB设备的“FriendlyName”数据来识别AT口。 2.支持了高通MDM9215平台的.qcn文件的导入和导出。 3.更新了“QMSL_MSVC9R.dll”文件、“QMSL_MSVC9R.lib”文件和“NvDefinition.xml”文件。
V3.2_06 2014-12-5 | 1.Intel平台的exe下载，把管道的写句柄先关闭，这样ReadFile函数就不会阻塞。
V3.2_07 2014-12-8 | 1.修正了备份.qcn文件时文件路径中可能没有“.qcn”扩展名的问题。
V3.2_08 2015-1-9 | 1.修正了cefs文件下载时block尺寸固定为0x400的问题。 2.支持了高通平台recovery和recoveryfs文件的下载。 3.高通下载QCN文件前探测新生成的DM口作为QCN的下载口。
V3.2_09 2015-1-12 | 1.支持了Intel平台“MSY.fls”文件的下载。
V3.3_02 2015-1-20 | 1.增加了“异常命名”的yaffs2文件的识别和不加载。 2.高通MDM9215平台的下载方式修改，使用fastboot模式下载dsp1、2、3文件。
V3.3_03 2015-1-22 | 1.高通MDM9215平台的软件包中的QCN文件放在最先下载，节省最后一次重启的时间。 2.兼容了MTK平台软件文件名中软件版本信息为“S**”这种特殊格式的情况。
V3.3_04 2015-1-22 | 1.MTK平台app文件下载的机型选择名改为“Module Type”。 2.在每次下载前都刷新、载入一下界面的COM口选择。
V3.3_05 2015-2-12 | 1.高通MDM9215平台在最开始下载FW包中的QCN文件时，若fail，则忽略这个fail。
V3.3_06 2015-4-23 | 1.多口下载和升级工具支持 OCPU_APP_FW 的下载，工具包版本为V3.30_05。 2.OCPU_APP_FW包添加了M85F和M26机型。
V3.4_01 2015-5-18 | 1.高通平台下载兼容“4.5.c8版本”的“partition2.mbn”文件的自动识别和尝试下载。 2.OCPU的下载机型名改为“M10 R3.0”、“M50 R2.0”等。
V3.4_02 2015-5-19 | 1.高通下载FW完成后，在导入QCN文件前加入3秒延迟，为的是在模块“下载+重启”后有足够的时间初始化。
V3.41_01 2015-11-5 | 1.多口下载工具增加了“黄庆四轴机器人”的程控支持。 2.多口工具增加“人工操作”和“机器人操作”的切换工作模式的选项。
V3.5_01 2015-12-9 | 1.调用DOS的exe接口的指令中的“下载文件路径”参数上加“引号”，解决文件路径中有“空格”会影响下载的问题。 2.高通FB下载时若发现“文件为空（未加载）”，则直接报FAIL。
V3.6_01 2016-5-29 | 1.把Intel平台下载全程耗时限制提高到35秒。 2.支持了高通9x07平台的下载。
V3.6_02 2016-5-31 | 1.简化了高通平台的mbn下载流程。 2.高通9x07平台下载兼容了“partition分区变更”的情况。
V3.6_03 2016-6-3 | 1.如果发现“partition分区变更”，在9x07平台中，如果会下载cefs文件，便允许“下载partition文件”；如果不下载cefs文件，便直接报错，不下载partition文件。 2.变更了Streaming协议中reset指令的发送、读取操作函数。
V3.6_04 2016-6-8 | 1.增加了使用“QPST接口的xqcn文件导入功能”。
V3.6_05 2016-7-6 | 1.支持了高通9x07平台的“紧急下载”。 2.多口版工具增加了“半自动夹具”的下载支持。 3.多口版工具增加了“程控扫码器”扫条码的支持。 4.多口版工具增加了SQL数据库连接工单和下载FW记录上传SQL数据库的支持。
V3.6_06 2016-7-19 | 1.修正了我司PLC“堵塞无法通信”是的处理。 2.依据不同平台设定“气缸下压前的延迟时间”。 3.更新了 qlib_qcn_v1.0.0.7 版dll文件。
V3.7.01 2016-8-3 | 1.支持了MTK MT2503平台的下载（包括GPS下载）。 2.更新了 V1.0.0.5 版sql_db.dll文件。 3.加载高通FW时，忽略、不处理“BodytraceCore.mbn”文件(客户定制amss文件)。
V3.7.02 2016-8-14 | 1.高通9x07平台把“sbl1.mbn”文件调整到最后下载。（这样处理如果发生下载没有完成的情况，模块是不能开机的，便于即时发现问题，且不需要force boot，可以再次直接下载） 2.更新了“HEX_GO指令（运行HEX文件）”发送和读取的代码。
V3.7.03 2016-8-23 | 1.更新了“MTK_AllInOne_DA”和“MTK_AllInOne_DA_MT3333_MP”文件。
V3.71.01 2016-8-29 | 1.多口版工具增加了“连接网络数据库”选项，并设定为不可界面勾选（为实验室使用）。
V3.72.01 2016-9-14 | 1.为了给“自动化下载”刚放置模块后，有足够的初始化时间，特别是9x15平台可能最初就生成adb设备。在识别到下载口后再加一定延迟时间，让模块完成初始化，再开始下载操作。
V3.73.01 2016-9-28 | 1.支持了“第2代黄庆三轴下载系统”。
V3.73.02 2016-9-29 | 1.多通道下载时，在第一时间设置下载端口的“Run 标识”。 2.“第2代黄庆三轴下载系统”中气缸下压激活下载前，会先检查将下载的端口的“标识”是否是“Run（下载中）”。（注意：此处代码在某台工厂电脑上会报出内存错误而程序终止）
V3.80.02 2016-11-3 | 1.更新了“appsboot_tmp.mbn”这个假文件。 2.9x15平台支持了“yaffs_head.aa”和“yaffs_head.ab”文件的下载。 3.9x15平台下载添加了“fastboot.exe erase misc”指令操作。 4.9x07平台下载添加了“0:modem_B”image的识别，以及其对应的“NON-HLOS.ubi”文件的下载。 5.9x07平台去掉了“所有品类下载文件是否都已加载”的检查，因为9x07不同机型其下载文件品类已存在差别。 6.多口下载部分的“半自动夹具测试”中的PLC部分，初始化时设定为“调试模式，绿色按钮使半自动夹具能强制合盖”；测试开始后，设定到“读码器模式，绿色按钮触发读码操作”。
V3.81.01 2016-11-9 | 1.对高通9215平台下载中，fastboot的切换和下载部分代码加了“代码锁定”。以实现多通道下载时fastboot的相关操作做“独占”处理。
V3.90.01 2016-11-23 | 1.9x07平台下载添加了“0:TZ_B”、“0:RPM_B”、“0:aboot_B”、“0:boot_B”image的识别。
V4.00.01 2016-11-27 | 1.支持了高通8909平台软件下载功能。